## Arkusz1
Projekt " Dobra praktyka Twoją inwestycją w przyszłość- Profesjonalni w Budowlance"
współfinansowany z Unii Europejskiej ze środków Europejskiego Funduszu Społecznego
w ramach Regionalnego Programu Operacyjnego Województwa Łódzkiego na lata 2014-2020
Załącznik nr 2 do zapytania ofertowego na dostawę urządzeń spawalniczych i kompresora SPPNZ w ZSPiPO-W Nr 3 Piotrkowie Tryb.
LP. | PRZEDMIOT ZAMÓWIENIA | SPECYFIKACJA PRZEDMIOTU ZAMÓWIENIA | ILOŚĆ szt./zest. | PROPONOWANA MARKA i MODEL SPEŁNIAJĄCY WYMOGI WG. ZAŁ. SPECYFIKACJI PRZEDMIOTU ZAMÓWIENIA KOL.3 | CENA JEDN. BRUTTO | WARTOŚĆ BRUTTO RAZEM
1. | Przecinarka do rur | − przecinarka taśmowa do metalu z układem chłodzenia: − regulacją kąta cięcia, − zasilanie 400V, − parametry cięcia : − rura min. 125mm, − profil min. 100x150mm, − kwadrat min. 120x120mm, − możliwość cięcia pionowego, − gwarancja: 24 miesiące, sieć autoryzowanych serwisów w Polsce, wymagania bezpieczeństwa. | 1 |  |  | 0
2. | Dalmierz laserowy | − profesjonalny, − pomiar: od min. 0,05 m do min. 50 m, − klasa lasera: max. 2, − dokładność pomiaru: max. ± 1,5 mm − max. czas dokonywanego pomiaru: do 5 s, − zasilanie: 2 baterie alkaliczne AA, − funkcje pomiarowe: liniowa, powierzchnia, objętość (mile widziane dodatkowe funkcje), − żywotność baterii: min. 5000 pomiarów, − pamięć ostatnich pomiarów: min. 10 oraz 1 wartości stałej, − automatyczne wyłączenie: max do 360 s, − możliwość zmiany jednostki pomiaru: m, cm, mm, − czas pomiaru: max. 0,7 s, − dioda laserowa min. 400 do max. 700 nm, − moc lasera: max. 1 mW, − klasa ochrony przed pyłem i wodą: IP 54, − czujnik pochylenia 360°, − wbudowane automatyczne podświetlanie, − odporny na upadki z min. 1 m, − możliwość zainstalowania do statywu, − futerał, pasek na rękę, max. 2 baterie alkaliczne AA, − certyfikat producenta i instrukcja obsługi w języku polskim, − sieć autoryzowanych serwisów w Polsce, gwarancja: min. 24 miesiące bez żadnych kosztów. | 1 |  |  | 0
3. | Laserowy przyrząd traserski | − profesjonalny, − dioda laserowa: moc lasera: max. 1 mW, − dioda laserowa min. 400 nm do max. 700 nm, − klasa lasera: max. 2, − wskazania: 2 linie (min. 180° do max. 360°), − linie lasera mogą być emitowane pojedynczo lub razem w zależności od zastosowania, − ochrona przed pyłem i wodą: min. IP 54, − minimalny zasięg pomiarowy: bez odbiornika, min.10 m do max. 20 m, z odbiornikiem, (średnica) min. 50 m do max. 80 m, − zasięg pracy z tablicą celowniczą: do max. 30 m, − dokładność linii poziomej i pionowej: max. do +/-3 mm na 10 m, − zasilanie: baterie alkaliczne AA max. 4 szt.x1,5 V, − samopoziomowanie automatyczne w zakresie max. ±4° w czasie do max. 4 s (po przekroczeniu zanik linii lasera), − przeznaczony do prac wewnętrznych, odporny na uderzenia, − wyposażenie dodatkowe: walizka, baterie alkaliczne (AA) 1,5 V, laserowa tablica celownicza, okulary, pokrowiec, statyw (aluminium) typu budowlanego, gwint statywu; 1/4", 5/8". − certyfikat producenta, instrukcja obsługi w języku polskim, − gwarancja: min. 24 miesiące bez żadnych kosztów, sieć autoryzowanych serwisów w Polsce. | 2 |  |  | 0
4. | Nożyce gilotynowe inaczej nożyce dźwigniowe | − przeznaczone do cięcia prętów o przekroju kołowym min. Ø 12 mm, − przeznaczone do cięcia płaskowników o przekroju min. 100x10 mm, − przeznaczone do cięcia kątowników, teowników o przekroju min. 40 x7 mm, − długość ostrza noża min 170mm, − gwarancja: 24 miesiące bez żadnych kosztów. | 1 |  |  | 0
5. | Nożyce dźwigniow mechaniczne | − nożyce mechaniczne, nożyce ręczne, do cięcia blach − przeznaczone do cięcia prętów o przekroju kołowym min. Ø 10 mm, − przeznaczone do cięcia blach o grubości min. 6mm, − długość ostrza noża min 170mm, − gwarancja: 24 miesiące bez żadnych kosztów. | 1 |  |  | 0
6. | Wibrator wgłębny buławowy | − silnik elektryczny: 230 V, − moc: 580 W, − wał o długości 1000 mm, − liczba obrotów: 3000 obr./min (12000 drgań na min), − średnica buławy: 30 mm, − gwarancja: 24 miesiące, sieć autoryzowanych serwisów w Polsce, wymagania bezpieczeństwa. | 1 |  |  | 0
7. | Wibrator powierzchniowy | − powierzchnia ok. 20x30 cm, − zasilanie: 230 V, − moc: 150 W, − prędkość obrotowa: 3000 obr./min, − gwarancja: 24 miesiące, sieć autoryzowanych serwisów w Polsce, wymagania bezpieczeństwa. | 1 |  |  | 0
8. | Szlifierka stołowa tarczowa | − zasilanie 400V, − moc min. 1,5kW − średnica ściernic min 180mm, − gwarancja: 24 miesiące, sieć autoryzowanych serwisów w Polsce, wymagania bezpieczeństwa. | 3 |  |  | 0
9. | Mieszadło elektryczne | − moc znamionowa min. 900W, − napięcie zasilania 230V − prędkość obrotowa na biegu jałowym 0-600obr./min. − uchwyt narzędzia M14, − średnica mieszadła 120mm, − 2 mieszadła (betonu i farby) − gwarancja: 24 miesiące, sieć autoryzowanych serwisów w Polsce, wymagania bezpieczeństwa. | 2 |  |  | 0
10. | Szlifierka kątowa 125mm | - mała (tarcza 125 mm), o mocy min. 1200W, - płynny rozruch, - zabezpieczenie zaniku napięcia, - elektroniczna ochrona przed przeciążeniem, - gwarancja: 24 miesiące, sieć autoryzowanych serwisów w Polsce, wymagania bezpieczeństwa. | 3 |  |  | 0
11. | Imadło ślusarskie zwykłe instalatorskie do rur | − wymienne wkładki szczękowe (1 zapas), − szczęki min 175mm, − z możliwością obrotu, − gwarancja: 24 miesiące. | 3 |  |  | 0
12. | Przedłużacz 380V | − długość min. 20mb zwijany na bębnie, − ilość gniazd na bębnie min. 3 (2 gniazda 380V i 1 gniazdo230V). | 4 |  |  | 0
13. | Odkurzacz przemysłowy | − przenośny, przeznaczony do sprzątania małych i średnich powierzchni, − możliwość współpracy z elektronarzędziem wytwarzającym pył, trociny - takimi jak żyrafa do gładzi, − maksymalny pobór mocy min. 1200W , − pojemność zbiornika 25 – 50 l, − możliwość samoczyszczenia filtra, − sygnał dźwiękowy przypominający konieczność czyszczenia filtrów, − 3 worki wielokrotnego użytku wykonane z polietylenu z możliwością dopasowania zamienników, − gwarancja: 24 miesiące, sieć autoryzowanych serwisów w Polsce, wymagania bezpieczeństwa. | 1 |  |  | 0
14. | Wiertarka sieciowa z udarem | − profesjonalna, − moc silnika od 1000 W do 1200 W, − obroty regulowane elektronicznie w minimalnych zakresach od 0 - 700, 0 - 2100 /min − blokada wrzeciona, − sprzęgło przeciążeniowe, − uchwyt SDS, oraz możliwość wymiany uchwytu - do wierteł z uchwytem cylindrycznym do ø 14, − gwarancja: 24 miesiące, sieć autoryzowanych serwisów w Polsce, wymagania bezpieczeństwa. | 3 |  |  | 0
15. | Wkrętarka akumulatorowa | − profesjonalna, − akumulatorowa, napięcie akumulatora: minimum14,4 V, pojemność akumulatora: minimum 2,4 Ah, − regulacja momentu dokręcania, − obroty w prawo i lewo, − akumulator, ładowarka, − z nakładką do regulacji głębokości wkręcania do płyt g-k, − walizka narzędziowa z oprzyrządowaniem, − obroty w prawo w lewo, hamulec wybiegowy, − szybka ładowarka, 2 akumulatory do ok. 2,0 Ah, − gwarancja: 24 miesiące, sieć autoryzowanych serwisów w Polsce, wymagania bezpieczeństwa. | 3 |  |  | 0
16. | Szlifierka oscylacyjna | − profesjonalna, − szlifierka oscylacyjna z możliwością podłączenia do odkurzacza, − moc nominalna: minimum 330 W, − częstotliwość oscylacji – zakres minimalny: 11000-22000/min, płynna regulacja suwów szlifujących, − szerokość płyty szlifierskiej: minimum 114 mm, − długość płyty szlifierskiej: minimum 226 mm, − gwarancja: 24 miesiące, sieć autoryzowanych serwisów w Polsce, wymagania bezpieczeństwa. | 1 |  |  | 0
17. | Pilarka tarczowa do drewna | − profesjonalna, − głębokość cięcia (90º): min. 65 mm, − głębokość cięcia (45º): min. 43 mm, − regulacja wysokości: od 0 do min. 65 mm, − moc nominalna: do 1200 W, − średnica tarczy tnącej: do 190 mm, − gwarancja minimum 2 lata. Sieć autoryzowanych serwisów w Polsce. Wymagania bezpieczeństwa. | 1 |  |  | 0
18. | Szlifierko-polerka kątowa (czołowa) | − profesjonalna, − zasilanie 230 V, − moc min. 1000 - 1500 W, − prędkość obrotowa na biegu jałowym min. 2000 obr/min do max. 3000 obr/min, − średnica dysku elastycznego min. 150 mm do max. 180 mm, − gwarancja: 24 miesiące. Sieć autoryzowanych serwisów w Polsce, wymagania bezpieczeństwa. | 1 |  |  | 0
19. | Ręczny przyrząd do cięcia płytek | − profesjonalna do cięcia glazury, terakoty i gresu o dużej twardości, − długość cięcia min. 600mm, − kółko z węglika wolframu średnicy około 22mm, − część tnąca łożyskowa na prowadnicach (łożyska kulowe), − blokada głowicy tnącej w czasie przenoszenia, − grubość cięcia min. 20mm, − dwustronny stały system pomiarowy, − jednostronny ruchomy system pomiarowy, − ekierka kątowa wyposażona w skalę pomiarową, − stopka do łamania zabezpieczona materiałem odpornym na uderzenia i zadrapania, − sprężynowane powierzchnie robocze ułatwiające cięcie, − podstawa dodatkowo kratowana z gumami anty poślizgowymi zapobiegającymi zadrapania powierzchni, − gwarancja: 24 miesiące, wymagania bezpieczeństwa. | 2 |  |  | 0
20. | Szlifierka do kamienia i betonu | − profesjonalna, − przystosowana do szlifowania na mokro, − moc silnika od 1500 do 2000 W, − napięcie zasilania 230 V, − maksymalna prędkość obrotowa 2000 obr/min, − średnica tarczy Ø 125 – 150 mm, − płynny start, − przyłącze do odsysania pyłu Ø 36/27mm, − gwarancja min. 24 m,iesiące. Sieć autoryzowanych serwisów w Polsce, wymagania bezpieczeństwa. | 1 |  |  | 0
21. | Szlifierka kątowa 180mm | − średnica tarczy 180 mm, − napięcie 230 V, − moc 1200 – 2200 W, − obroty 8500 obr/min, − gwarancja min. 24 miesiące. Sieć autoryzowanych serwisów w Polsce, wymagania bezpieczeństwa. | 2 |  |  | 0
22. | [5 empty] | 0
23. | [5 empty] | 0
24. | [5 empty] | 0
25. | [5 empty] | 0
26. | [5 empty] | 0
27. | [5 empty] | 0
28. | [5 empty] | 0
29. | [5 empty] | 0
30. | [5 empty] | 0
31. | [5 empty] | 0
32. | [5 empty] | 0
33. | [5 empty] | 0
34. | [5 empty] | 0
35. | [5 empty] | 0
36. | [5 empty] | 0
37. | [5 empty] | 0
38. | [5 empty] | 0
39. | [5 empty] | 0
40. | [5 empty] | 0
41. | [5 empty] | 0
42. | [5 empty] | 0
43. | [5 empty] | 0
44. | [5 empty] | 0
45. | [5 empty] | 0
46. | [5 empty] | 0
47. | [5 empty] | 0
48. | [5 empty] | 0
49. | [5 empty] | 0
50. | [5 empty] | 0
51. | [5 empty] | 0
52. | [5 empty] | 0
53. | [5 empty] | 0
54. | [5 empty] | 0
55. | [5 empty] | 0
56. | [5 empty] | 0
57. | [5 empty] | 0
58. | [5 empty] | 0
59. | [5 empty] | 0
60. | [5 empty] | 0
61. | [5 empty] | 0
62. | [5 empty] | 0
63. | [5 empty] | 0
64. | [5 empty] | 0
65. | [5 empty] | 0
66. | [5 empty] | 0
67. | [5 empty] | 0
68. | [5 empty] | 0
69. | [5 empty] | 0
70. | [5 empty] | 0
71. | [5 empty] | 0
72. | [5 empty] | 0
73. | [5 empty] | 0
74. | [5 empty] | 0
75. | [5 empty] | 0
76. | [5 empty] | 0
77. | [5 empty] | 0
78. | [5 empty] | 0
79. | [5 empty] | 0
80. | [5 empty] | 0
81. | [5 empty] | 0
82. | [5 empty] | 0
83. | [5 empty] | 0
84. | [5 empty] | 0
85. | [5 empty] | 0
86. | [5 empty] | 0
87. | [5 empty] | 0
88. | [5 empty] | 0
89. | [5 empty] | 0
90. | [5 empty] | 0
91. | [5 empty] | 0
92. | [5 empty] | 0
93. | [5 empty] | 0
94. | [5 empty] | 0
95. | [5 empty] | 0
96. | [5 empty] | 0
97. | [5 empty] | 0
98. | [5 empty] | 0
99. | [5 empty] | 0
100. | [5 empty] | 0
101. | [5 empty] | 0
102. | [5 empty] | 0
103. | [5 empty] | 0
104. | [5 empty] | 0
105. | [5 empty] | 0
106. | [5 empty] | 0
107. | [5 empty] | 0
108. | [5 empty] | 0
109. | [5 empty] | 0
110. | [5 empty] | 0
111. | [5 empty] | 0
112. | [5 empty] | 0
113. | [5 empty] | 0
114. | [5 empty] | 0
115. | [5 empty] | 0
116. | [5 empty] | 0
117. | [5 empty] | 0
118. | [5 empty] | 0
119. | [5 empty] | 0
120. | [5 empty] | 0
121. | [5 empty] | 0
122. | [5 empty] | 0
123. | [5 empty] | 0
124. | [5 empty] | 0
125. | [5 empty] | 0
126. | [5 empty] | 0
127. | [5 empty] | 0
128. | [5 empty] | 0
129. | [5 empty] | 0
130. | [5 empty] | 0
131. | [5 empty] | 0
132. | [5 empty] | 0
133. | [5 empty] | 0
134. | [5 empty] | 0
135. | [5 empty] | 0
136. | [5 empty] | 0
137. | [5 empty] | 0
138. | [5 empty] | 0
139. | [5 empty] | 0
140. | [5 empty] | 0
141. | [5 empty] | 0
142. | [5 empty] | 0
143. | [5 empty] | 0
144. | [5 empty] | 0
145. | [5 empty] | 0
146. | [5 empty] | 0
147. | [5 empty] | 0
148. | [5 empty] | 0
149. | [5 empty] | 0
150. | [5 empty] | 0
151. | [5 empty] | 0
152. | [5 empty] | 0
153. | [5 empty] | 0
154. | [5 empty] | 0
155. | [5 empty] | 0
156. | [5 empty] | 0
157. | [5 empty] | 0
158. | [5 empty] | 0
159. | [5 empty] | 0
160. | [5 empty] | 0
161. | [5 empty] | 0
162. | [5 empty] | 0
163. | [5 empty] | 0
164. | [5 empty] | 0
165. | [5 empty] | 0
166. | [5 empty] | 0
167. | [5 empty] | 0
168. | [5 empty] | 0
169. | [5 empty] | 0
170. | [5 empty] | 0
171. | [5 empty] | 0
172. | [5 empty] | 0
173. | [5 empty] | 0
174. | [5 empty] | 0
175. | [5 empty] | 0
176. | [5 empty] | 0
177. | [5 empty] | 0
178. | [5 empty] | 0
179. | [5 empty] | 0
180. | [5 empty] | 0
181. | [5 empty] | 0
182. | [5 empty] | 0
183. | [5 empty] | 0
184. | [5 empty] | 0
185. | [5 empty] | 0
186. | [5 empty] | 0
187. | [5 empty] | 0
188. | [5 empty] | 0
189. | [5 empty] | 0
190. | [5 empty] | 0
191. | [5 empty] | 0
192. | [5 empty] | 0
193. | [5 empty] | 0
194. | [5 empty] | 0
195. | [5 empty] | 0
196. | [5 empty] | 0
197. | [5 empty] | 0
198. | [5 empty] | 0
199. | [5 empty] | 0
200. | [5 empty] | 0
201. | [5 empty] | 0
202. | [5 empty] | 0
203. | [5 empty] | 0
204. | [5 empty] | 0
205. | [5 empty] | 0
206. | [5 empty] | 0
207. | [5 empty] | 0
208. | [5 empty] | 0
209. | [5 empty] | 0
210. | [5 empty] | 0
211. | [5 empty] | 0
212. | [5 empty] | 0
213. | [5 empty] | 0
214. | [5 empty] | 0
215. | [5 empty] | 0
216. | [5 empty] | 0
217. | [5 empty] | 0
218. | [5 empty] | 0
219. | [5 empty] | 0
|  | RAZEM (całkowita wartość zamówienia) |  |  |  | 0
|  |  |  | ………………………………………………. | ……………..
Podpis i pieczęć osoby uprawnionej do reprezentowania Wykonawcy